## Bluetooth_Speaker_Power_Supply
Designator | Digikey Part Number | LibRef | Quantity | Value
C1 | 490-6434-1-ND | CAP CER 82nF 0603 | 1 | 82nF
C2 | 490-11525-1-ND | CAP CER 3.9nF 0603 | 1 | 3.9nF
C3, C14, C20 | 490-1519-1-ND | CAP CER 0.1uF 0603 | 3 | 0.1uF
C4, C9, C10, C16, C17, C18, C19 | 490-10487-1-ND | CAP CER 1uF 0603 | 7 | 1uF
C5 | 493-2292-1-ND | CAP ALUM 220uF SMD | 1 | 220uF
C6 | 490-9666-1-ND | CAP CER 10nF 0603 | 1 | 10nF
C7 | 490-3291-1-ND | CAP CER 0.47uF 0603 | 1 | 0.47uF
C8 | P16510CT-ND | CAP ALUM 180uF SMD | 1 | 180uF
C11 | 493-2226-1-ND | CAP ALUM 100uF SMD | 1 | 100uF
C12, C13 | 490-6518-1-ND | CAP CER 10uF 1206 | 2 | 10uF
C15 | 490-6538-1-ND | CAP CER 47uF X5R 1210 | 1 | 47uF
D1 | B540C-FDICT-ND | B540C-13-F | 1 | B540C-13-F
D2, D3 | 160-1447-1-ND | LED 0603 | 2
J1, J2, J3, J4, J7 |  | 2POS THRU HOLE 2.54MM | 5
J5, J6 |  | 3POS THRU HOLE 2.54MM | 2
L1 | SRP1270-8R2MCT-ND | IND 8.2uH 11A SMD NONSTANDARD | 1 | 8.2uH
L2 | SRP7030-3R3FMCT-ND | IND 3.3µH 7A SMD | 1 | 3.3uH
R1 | 311-2.10KHRCT-ND | RES 2.1K 0603 | 1 | 2.1K
R2 | 311-15.0KHRCT-ND | RES 15K 0603 | 1 | 15K
R3 | 311-41.2KHRCT-ND | RES 41.2K 0603 | 1 | 41.2k
R4 | 541-8.45KHCT-ND | RES 8.45K 0603 | 1 | 8.45K
R5, R12, R15, R19, R20 | P1.0KBYCT-ND | RES 1K 0603 | 5 | 1k
R6 | 541-100SACT-ND | RES 100R 0603 | 1 | 100R
R7 | 311-57.6KHRCT-ND | RES 57.6K 0603 | 1 | 57.6K
R8 | RHM.009ALCT-ND | RES 0.009R 1206 | 1 | 0.009R
R9, R11, R13, R16 | 311-10.0KHRCT-ND | RES 10K 0603 | 4 | 10k
R10 | 311-56.2KHRCT-ND | RES 56.2K 0603 | 1 | 56.2K
R14, R17 | 541-1.30KHCT-ND | RES 1.3K 0603 | 2 | 1.3K
R18 | 311-16KGRCT-ND | RES 16K 0603 | 1 | 16K
U1 | LM3481MM/NOPBCT-ND | LM3481 | 1
U2 | 296-25643-1-ND | CSD16321Q5_DQH_8 | 1 | Value
U3 | 296-44123-1-ND | TPS564208DDCR | 1 | TPS564208DDCR
U4, U5 | 296-44196-1-ND | BQ21040DBVT | 2 | BQ21040DBVT
U6 | 296-43105-1-ND | TPS3710DDCR | 1 | TPS3710DDCR